## Лист1
Приложение № 4
Специфицированный перечень на поставку электрооборудования для портальных кранов
№ заявки в SRM | № | Материал (ГИД) | Наименование Товара | Ед.изм. | Кол-во
| 1 | 3149701 | Выключатель концевой SN-10 G3 шпиндельный, Uном=380/660В AC, Uном=220В DC, f=50Гц, Iном=10/4А, IP56 | ШТ | 3
| 2 | 271529 | Выключатель концевой ВК-300-БР-11-67У2 ТУ 3428-003-59826184-2005 Uном.=660В AC/440В DC, Iном.=16А, привод-рычаг с роликом, 1з+1р, У2, IP67, материал корпуса-силумин | ШТ | 30
| 3 | 271529 | Выключатель концевой ВК-300-БР-11-67У2 ТУ 3428-003-59826184-2005 Uном.=660В AC/440В DC, Iном.=16А, привод-рычаг с роликом, 1з+1р, У2, IP67, материал корпуса-силумин | ШТ | 20
| 4 | 410005 | Выключатель концевой КУ-701 У1 ТУ 3428-002-59826184-2005 Uном.=220/380В переменного тока, 50Гц, Uном.=110/220/440В постоянного тока, Iном.=10А, режим работы повторно-кратковременный, привод-рычаг с роликом, IP44 | ШТ | 5
| 5 | 410005 | Выключатель концевой КУ-701 У1 ТУ 3428-002-59826184-2005 Uном.=220/380В переменного тока, 50Гц, Uном.=110/220/440В постоянного тока, Iном.=10А, режим работы повторно-кратковременный, привод-рычаг с роликом, IP44 | ШТ | 2
| 6 | 3108850 | Выключатель концевой шпиндельный SN-25G5 U=380/660В AC/220В DC, f=50Гц, Iном=25А/4А, степень защиты IP64, з/часть к портальным кранам "Кондор", "Альбатрос", "Альбрехт", "Ганц" | ШТ | 4
| 7 | 3427094 | Камера дугогасительная к контактору ES-100, для ограничения звукового и светового эффекта при гашении дуги | ШТ | 30
| 8 | 3427094 | Камера дугогасительная к контактору ES-100, для ограничения звукового и светового эффекта при гашении дуги | ШТ | 9
| 9 | 3427094 | Камера дугогасительная к контактору ES-100, для ограничения звукового и светового эффекта при гашении дуги | ШТ | 66
| 10 | 3427574 | Камера дугогасительная к контактору ES-160, для ограничения звукового и светового эффекта при гашении дуги | ШТ | 66
| 11 | 3427574 | Камера дугогасительная к контактору ES-160, для ограничения звукового и светового эффекта при гашении дуги | ШТ | 30
| 12 | 3427574 | Камера дугогасительная к контактору ES-160, для ограничения звукового и светового эффекта при гашении дуги | ШТ | 12
| 13 | 3113485 | Колодка клеммная Relog 739 194 001 Двухпозиционная, Uном=220В, f=50Гц, к реле 2TZ05 и 2RH9530 | ШТ | 4
| 14 | 404300 | Пускатель магнитный ПМЛ-1501 (ПМ-12 010501, 220В) ТУ 16-644.005-84 Uкат.=220В | ШТ | 4
| 15 | 404032 | Пускатель электромагнитный ПМА-4100 УХЛ4В ТУ 16-644.005-84 Uкат=220В AC, Uном=380В AC, Iном(главной цепи)=63А, Iном(вспом. цепи)=6,3А, Uном(по изоляции)=660В AC, число и исполнение контактов вспомогательной цепи 2з+2р | ШТ | 10
| 16 | 404840 | Пускатель электромагнитный ПМ12-100250У3В ТУ 3427-020-45857235-2005 Uкат.=220В, 50Гц, Iном.=100А, 2з+2р, IP20 | ШТ | 4
| 17 | 404428 | Пускатель электромагнитный ПМА-3100 (ПМ-12 040152, 380В) ТУ 16-644.016-86 Uкат.=380В | ШТ | 4
| 18 | 404393 | Пускатель электромагнитный ПМЕ-211 ТУ 16-536.381-83 Uкат.=380В | ШТ | 4
| 19 | 736867 | Тиристор Т143-630-18 УХЛ2 ГОСТ 20859.1-89 Тиристор низкочастотный таблеточного исполнения, максимально допустимый средний прямой ток в открытом состоянии-630А, повторяющееся импульсное напряжение в закрытом состоянии и повторяющееся импульсное обратное напряжение-1800В | ШТ | 10
| 20 | 323989 | Тиристор Т143-800-16 УХЛ2 | ШТ | 10
1. Товар является новым (ранее никем не использовался), принадлежит участнику закупки на праве собственности, не продан третьим лицам, не заложен, не находится под обременением, арестом или запрещением, свободен от любых прав и притязаний третьих лиц.
2. При передаче товара Поставщик обязан предоставить Покупателю документы, подтверждающие качество поставляемого товара: (паспорт/сертификат качества/ и т.п.).
3. В приоритете рассматриваем предложения заявленного товара (оригинала). При отсутствии оригинала, либо из коммерческих соображений могут быть рассмотрены аналоги. Решения будут приниматься по результатам рассмотрения предложений.
4. Объём поставки может быть распределён по позициям между несколькими Поставщиками.