## Лист1
Приложение № 4
Специфицированный перечень
№ заявки в SRM | № | Материал (ГИД) | Краткое наименование Товара | Технические характеристики | Базисная ЕИ | Количество
| 1 | 505075 | Круг В1-II-НД-10 сталь 45 | ГОСТ 2590-2006, ГОСТ 1050-2013 сталь 45 45-3ГП-М1-ТВ1 | Т | 0.05
| 2 | 3127663 | Круг В1-II-НД-14 ГОСТ 2590, ГОСТ 535 | ГОСТ 2590-2006, ГОСТ 535-2005 Ст3пс 5 | КГ | 64
| 3 | 3127663 | Круг В1-II-НД-14 ГОСТ 2590, ГОСТ 535 | ГОСТ 2590-2006, ГОСТ 535-2005 Ст3пс 5 | КГ | 50
| 4 | 505093 | Круг В1-II-НД-150 сталь 45 | ГОСТ 2590-2006, ГОСТ 1050-2013 сталь 45 45-2ГП-М1-ТВ1 | Т | 0.5
| 5 | 3126979 | Круг В1-II-НД-160 45 ГОСТ 2590 | ГОСТ 2590-2006, ГОСТ 1050-2013 сталь 45 2ГП-М1-ТВ1 | КГ | 1000
| 6 | 3156452 | Круг В1-II-НД-300 сталь 45 | ГОСТ 2590-2006, ГОСТ 1050-2013 сталь 45 45-2ГП-М1-ТВ1 | КГ | 1000
| 7 | 505045 | Круг В1-II-НД-50 40Х-3ГП-МК-ТО-Н 2590 | ГОСТ 2590-2006, ГОСТ 4543-2016 сталь 40Х 40Х-3ГП-МК-ТО-Н (нормализованная), твердость 217HB | Т | 0.45
| 8 | 505045 | Круг В1-II-НД-50 40Х-3ГП-МК-ТО-Н 2590 | ГОСТ 2590-2006, ГОСТ 4543-2016 сталь 40Х 40Х-3ГП-МК-ТО-Н (нормализованная), твердость 217HB | Т | 1
| 9 | 3127118 | Круг В1-II-НД-8 ГОСТ 2590, ГОСТ 535 | ГОСТ 2590-2006, ГОСТ 535-2005 Ст3пс 5 | КГ | 50
| 10 | 3132443 | Круг В-IV-25-Ст3сп пс ГОСТ2590, ГОСТ1050 | ГОСТ 2590-2006, ГОСТ 1050-88 D=25мм, сталь Ст3сп пс, точность изготовления В, кривизна IV, немерная длина | Т | 0.1
| 11 | 22203 | Лист Б-ПН-НО-10х1500х6000/Ст3сп/пс | ГОСТ 19903-2015/Ст3сп/пс ГОСТ 14637-89 | КГ | 2800
| 12 | 22203 | Лист Б-ПН-НО-10х1500х6000/Ст3сп/пс | ГОСТ 19903-2015/Ст3сп/пс ГОСТ 14637-89 | КГ | 2300
| 13 | 56310 | Лист Б-ПН-О-12х1500 Ст3сп ГОСТ 19903 | ГОСТ 19903-74/Ст3сп ГОСТ 14637-89 | КГ | 2500
| 14 | 56310 | Лист Б-ПН-О-12х1500 Ст3сп ГОСТ 19903 | ГОСТ 19903-74/Ст3сп ГОСТ 14637-89 | КГ | 500
| 15 | 854695 | Лист Б-ПН-О-3х1250х2500/Ст3пс | ГОСТ 19903-2015/Ст3пс ГОСТ 16523-97 | Т | 0.3
| 16 | 3131879 | Лист г/к ПН-О-20х1500х6000 | ГОСТ 19903-74/Ст3сп | КГ | 1413
| 17 | 114081 | Лист ст. 3х1250 19903/Ст3сп/пс 14637 | ГОСТ 19903-74/Ст3сп/пс ГОСТ 14637-89 | КГ | 5000
| 18 | 22204 | Лист стальной 16х1500 | ГОСТ 19903-74, ГОСТ 1577-93 Сталь 20 | КГ | 1000
| 19 | 150403 | Лист стальной 2х1250 | ГОСТ 19903-74, ГОСТ 16523-97 Ст3сп/пс | КГ | 882
| 20 | 150403 | Лист стальной 2х1250 | ГОСТ 19903-74, ГОСТ 16523-97 Ст3сп/пс | КГ | 100
| 21 | 150403 | Лист стальной 2х1250 | ГОСТ 19903-74, ГОСТ 16523-97 Ст3сп/пс | КГ | 350
| 22 | 150403 | Лист стальной 2х1250 | ГОСТ 19903-74, ГОСТ 16523-97 Ст3сп/пс | КГ | 200
| 23 | 116548 | Лист стальной 2х1250 19903/09Г2С 19281 | ГОСТ 19903-74, ГОСТ 19281-89 сталь 09Г2С | КГ | 4000
| 24 | 22199 | Лист стальной 3х1250 | ГОСТ 19903-74, ГОСТ 16523-97 Ст3 | Т | 1.02
| 25 | 162439 | Лист стальной 4х1500 | ГОСТ 19903-74, ГОСТ 19281-89 сталь 09Г2С | КГ | 300
| 26 | 162439 | Лист стальной 4х1500 | ГОСТ 19903-74, ГОСТ 19281-89 сталь 09Г2С | КГ | 2000
| 27 | 22210 | Лист стальной 5х1500 | ГОСТ 19903-2015/Ст3сп/пс ГОСТ 14637-89 | КГ | 1000
| 28 | 22210 | Лист стальной 5х1500 | ГОСТ 19903-2015/Ст3сп/пс ГОСТ 14637-89 | КГ | 400
| 29 | 241789 | Лист стальной 5х1500 | ГОСТ 19903-74 ГОСТ 14637-89 Ст3сп/пс | Т | 1.177
| 30 | 241789 | Лист стальной 5х1500 | ГОСТ 19903-74 ГОСТ 14637-89 Ст3сп/пс | Т | 1.107
| 31 | 122109 | Лист стальной 8х1500х6000 | ГОСТ 19903-74, ГОСТ 14637-89 Ст3 | КГ | 1500
| 32 | 3132485 | Лист стальной г/к 6х1500х6000 | ГОСТ 19903-74/Ст3 ГОСТ 14637-89 | КГ | 2000
| 33 | 756898 | Сталь круглая 10 ГОСТ 2590-2006 | ГОСТ 2590-2006, ГОСТ 535-2005 ВСт3пс-св, обычной точности прокатки, II класса кривизны, немерной длины | КГ | 1000
| 34 | 756898 | Сталь круглая 10 ГОСТ 2590-2006 | ГОСТ 2590-2006, ГОСТ 535-2005 ВСт3пс-св, обычной точности прокатки, II класса кривизны, немерной длины | КГ | 200
| 35 | 160730 | Сталь круглая 100 | ГОСТ 2590-2006, ГОСТ 1050-88 Сталь 45 | КГ | 300
| 36 | 3113582 | Сталь круглая 12 | ГОСТ 2590-2006, ГОСТ 1050-88 Ст3сп/пс | КГ | 40
| 37 | 3113582 | Сталь круглая 12 | ГОСТ 2590-2006, ГОСТ 1050-88 Ст3сп/пс | КГ | 100
| 38 | 3113582 | Сталь круглая 12 | ГОСТ 2590-2006, ГОСТ 1050-88 Ст3сп/пс | КГ | 1000
| 39 | 22157 | Сталь круглая 120 | ГОСТ 2590-2006, ГОСТ 1050-88 Сталь 45 | КГ | 1000
| 40 | 3113529 | Сталь круглая 14 | ГОСТ 2590-2006, ГОСТ 4543-71 Сталь 45 | Т | 1
| 41 | 3113529 | Сталь круглая 14 | ГОСТ 2590-2006, ГОСТ 4543-71 Сталь 45 | Т | 0.05
| 42 | 130127 | Сталь круглая 140 | ГОСТ 2590-2006, ГОСТ 1050-88 Сталь 45 | КГ | 1000
| 43 | 145297 | Сталь круглая 16 | ГОСТ 2590-2006, ГОСТ 535-2005 Ст3сп/пс | КГ | 300
| 44 | 145297 | Сталь круглая 16 | ГОСТ 2590-2006, ГОСТ 535-2005 Ст3сп/пс | КГ | 52
| 45 | 145297 | Сталь круглая 16 | ГОСТ 2590-2006, ГОСТ 535-2005 Ст3сп/пс | КГ | 1600
| 46 | 164162 | Сталь круглая 170 | ГОСТ 2590-2006, ГОСТ 1050-88 сталь 45 | КГ | 1000
| 47 | 3113577 | Сталь круглая 20 | ГОСТ 2590-2006, ГОСТ 1050-88 Ст3сп/пс | Т | 1.4
| 48 | 3113577 | Сталь круглая 20 | ГОСТ 2590-2006, ГОСТ 1050-88 Ст3сп/пс | Т | 0.2
| 49 | 182128 | Сталь круглая 30 | ГОСТ 2590-2006, ГОСТ 535-2005 Ст3сп/пс | КГ | 100
| 50 | 182128 | Сталь круглая 30 | ГОСТ 2590-2006, ГОСТ 535-2005 Ст3сп/пс | КГ | 200
| 51 | 22179 | Сталь круглая 60 | ГОСТ 2590-2006, ГОСТ 1050-88 Сталь 45 | КГ | 300
| 52 | 156197 | Сталь круглая 70 | ГОСТ 2590-2006, ГОСТ 1050-88 Сталь 45 | КГ | 300
| 53 | 64050 | Сталь круглая 80 | ГОСТ 2590-2006, ГОСТ 535-2005 Ст3сп/пс | КГ | 300
| 54 | 73308 | Уголок 32х32х4 ГОСТ 8509, ГОСТ 535 | ГОСТ 8509-93, ГОСТ 535-2005 Ст3сп/пс | КГ | 770
| 55 | 169635 | Уголок 45х45х4 Ст3сп/пс ГОСТ 8509-93 | ГОСТ 8509-93, ГОСТ 535-2005 Ст3сп/пс | КГ | 250
| 56 | 169635 | Уголок 45х45х4 Ст3сп/пс ГОСТ 8509-93 | ГОСТ 8509-93, ГОСТ 535-2005 Ст3сп/пс | КГ | 400
| 57 | 175070 | Уголок 50х50х5 | ГОСТ 8509-93, ГОСТ 535-2005 Ст3сп/пс | КГ | 550
| 58 | 10920 | Уголок 50х50х5-В | ГОСТ 8509-93, ГОСТ 535-2005 Ст3пс | Т | 0.09
| 59 | 21298 | Уголок 63х63х5 | ГОСТ 8509-93, ГОСТ 535-2005 | КГ | 250
| 60 | 21300 | Уголок 75х75х6/Ст3сп/пс | ГОСТ 8509-93/Ст3сп/пс ГОСТ 535-2005 | КГ | 700
| 61 | 21300 | Уголок 75х75х6/Ст3сп/пс | ГОСТ 8509-93/Ст3сп/пс ГОСТ 535-2005 | КГ | 200
| 62 | 21300 | Уголок 75х75х6/Ст3сп/пс | ГОСТ 8509-93/Ст3сп/пс ГОСТ 535-2005 | КГ | 100
| 63 | 123284 | Уголок 90х90х6 | ГОСТ 8509-93, ГОСТ 535-2005 Ст3сп/пс | КГ | 500
| 64 | 826932 | Уголок В-40х40х4/Ст3сп-св | ГОСТ 8509-93/Ст3сп-св ГОСТ 535-2005 | КГ | 640
| 65 | 826932 | Уголок В-40х40х4/Ст3сп-св | ГОСТ 8509-93/Ст3сп-св ГОСТ 535-2005 | КГ | 250
| 66 | 3055375 | Швеллер 10П ГОСТ 8240-97, ГОСТ 535-2005 | ГОСТ 8240-97, ГОСТ 535-2005 Ст3сп с параллельными гранями полок, мерная длина, L=6000мм | КГ | 500
| 67 | 3055375 | Швеллер 10П ГОСТ 8240-97, ГОСТ 535-2005 | ГОСТ 8240-97, ГОСТ 535-2005 Ст3сп с параллельными гранями полок, мерная длина, L=6000мм | КГ | 600
| 68 | 490688 | Швеллер 16П 160х64х5/С245 | ГОСТ 8240-97/С245 ГОСТ 27772-88 | КГ | 800
| 69 | 490688 | Швеллер 16П 160х64х5/С245 | ГОСТ 8240-97/С245 ГОСТ 27772-88 | КГ | 300
| 70 | 960800 | Швеллер 18П ГОСТ 8240-97, ГОСТ 535-2005 | ГОСТ 8240-97/Ст3сп-св ГОСТ 535-2005 | КГ | 500
| 71 | 150988 | Швеллер 8У | ГОСТ 8240-97, ГОСТ 535-2005 Ст3сп/пс | КГ | 500
1. Товар является новым, (ранее никем не использовался), принадлежит участнику закупки на праве собственности, не продан третьим лицам, не заложен, не находится под обременением, арестом или запрещением, свободен от любых прав и притязаний третьих лиц.
2. Допускается толеранс от объема по-ставляемого товара +/- 10% (применимо при поставке) либо поставка согласно отгрузочным нормам (кратно упаковкам, изделию). Толеранс учитывается при поставке, в технико-коммерческом предложении толеранс не закладывается.
3. При передаче товара Поставщик обязан предоставить Покупателю документы, подтверждающие качество поставляемого товара, сертификаты (декларации) соответствия, сертификат (паспорт) ОТК завода-изготовителя.
4. В приоритете рассматриваем предложения заявленного товара (оригинала). При отсутствии оригинала, либо из коммерческих соображений могут быть рассмотрены аналоги. Решения будут приниматься по результатам рассмотрения предложений.
5. Объём поставки может быть распределён по позициям между несколькими Поставщиками.
6. Поставляемый товар должен обязательно соответствовать тем базовым единицам измерения, которые указаны в Специфицированном перечне (Приложение №4 к Приглашению) применительно к каждой позиции.