## Лист1
Приложение №4
Специфицированный перечень
№ заявки в SRM | № п/п | Материал (ГИД) | Краткое наименование Товара | Ед.изм. | Количество
| 1 | 3418473 | Башмак черт.КП027-300-018 L=92мм, h=49мм, из стали 45-а ГОСТ 1050 | ШТ | 8
| 2 | 3418473 | Башмак черт.КП027-300-018 L=92мм, h=49мм, из стали 45-а ГОСТ 1050 | ШТ | 8
| 3 | 3137090 | Блок концевой черт.КП057-520-100СБ | ШТ | 2
| 4 | 3113514 | Блок черт.КП057-520-200СБ D=800мм | ШТ | 2
| 5 | 3113514 | Блок черт.КП057-520-200СБ D=800мм | ШТ | 2
| 6 | 3426026 | Вал полый сталь 45 черт.КП057-410-008 d=110мм, D=206мм, L=420мм | ШТ | 1
| 7 | 3426026 | Вал полый сталь 45 черт.КП057-410-008 d=110мм, D=206мм, L=420мм | ШТ | 1
| 8 | 3426026 | Вал полый сталь 45 черт.КП057-410-008 d=110мм, D=206мм, L=420мм | ШТ | 1
| 9 | 3426026 | Вал полый сталь 45 черт.КП057-410-008 d=110мм, D=206мм, L=420мм | ШТ | 1
| 10 | 3137085 | Вал полый черт.КП140-330-006 | ШТ | 4
| 11 | 641156 | Вал червячный сталь 40Х черт.2061.16.0512 | ШТ | 2
| 12 | 641156 | Вал червячный сталь 40Х черт.2061.16.0512 | ШТ | 2
| 13 | 3108818 | Вал-шестерня ГОСТ 13755-81 КП140-330-008 Число зубьев z=12, m=10мм, материал- сталь 40Х-а, L=521мм, D=150мм | ШТ | 8
| 14 | 3108818 | Вал-шестерня ГОСТ 13755-81 КП140-330-008 Число зубьев z=12, m=10мм, материал- сталь 40Х-а, L=521мм, D=150мм | ШТ | 4
| 15 | 3108818 | Вал-шестерня ГОСТ 13755-81 КП140-330-008 Число зубьев z=12, m=10мм, материал- сталь 40Х-а, L=521мм, D=150мм | ШТ | 2
| 16 | 3108818 | Вал-шестерня ГОСТ 13755-81 КП140-330-008 Число зубьев z=12, m=10мм, материал- сталь 40Х-а, L=521мм, D=150мм | ШТ | 1
| 17 | 3108818 | Вал-шестерня ГОСТ 13755-81 КП140-330-008 Число зубьев z=12, m=10мм, материал- сталь 40Х-а, L=521мм, D=150мм | ШТ | 1
| 18 | 3426391 | Вал-шестерня сталь 40Х черт.КП057-400-001-04 D=240мм, L=860мм, m=16, z=12 | ШТ | 1
| 19 | 3426391 | Вал-шестерня сталь 40Х черт.КП057-400-001-04 D=240мм, L=860мм, m=16, z=12 | ШТ | 1
| 20 | 3426391 | Вал-шестерня сталь 40Х черт.КП057-400-001-04 D=240мм, L=860мм, m=16, z=12 | ШТ | 1
| 21 | 3426391 | Вал-шестерня сталь 40Х черт.КП057-400-001-04 D=240мм, L=860мм, m=16, z=12 | ШТ | 1
| 22 | 3418477 | Каток черт.КП057-200-003 D=400мм, L=160мм, а=1,6мм, из стали 45-а по ГОСТ 1050 | ШТ | 2
| 23 | 3418477 | Каток черт.КП057-200-003 D=400мм, L=160мм, а=1,6мм, из стали 45-а по ГОСТ 1050 | ШТ | 2
| 24 | 3418477 | Каток черт.КП057-200-003 D=400мм, L=160мм, а=1,6мм, из стали 45-а по ГОСТ 1050 | ШТ | 2
| 25 | 3113517 | Колесо зубчатое черт.КП140-300-004 z=26, m=10мм | ШТ | 1
| 26 | 3113517 | Колесо зубчатое черт.КП140-300-004 z=26, m=10мм | ШТ | 1
| 27 | 3283189 | Колесо червячное черт.2061.16.0501 СБ d=90мм, D=366мм, b=120мм, m=6, z=59 | ШТ | 2
| 28 | 3418476 | Крышка черт.КП057-200-017 D=320мм, из стали 25Л-1 ГОСТ 977 | ШТ | 2
| 29 | 3418476 | Крышка черт.КП057-200-017 D=320мм, из стали 25Л-1 ГОСТ 977 | ШТ | 2
| 30 | 3418476 | Крышка черт.КП057-200-017 D=320мм, из стали 25Л-1 ГОСТ 977 | ШТ | 2
| 31 | 3418474 | Крышка черт.КП057-200-017 D=320мм, из стали 25Л-1 ГОСТ 977 | ШТ | 2
| 32 | 3418474 | Крышка черт.КП057-200-017 D=320мм, из стали 25Л-1 ГОСТ 977 | ШТ | 2
| 33 | 3418474 | Крышка черт.КП057-200-017 D=320мм, из стали 25Л-1 ГОСТ 977 | ШТ | 2
| 34 | 803199 | Муфта зубчатая сталь 45 черт.УЭГПК-МЗ-5/3144 модуль m=3, число зубьев z=56, угол зацепления 20град | КМП | 4
| 35 | 803199 | Муфта зубчатая сталь 45 черт.УЭГПК-МЗ-5/3144 модуль m=3, число зубьев z=56, угол зацепления 20град | КМП | 4
| 36 | 641667 | Муфта МЗ-7 Ф 52.4116.139 z=56, m=4 | ШТ | 2
| 37 | 641667 | Муфта МЗ-7 Ф 52.4116.139 z=56, m=4 | ШТ | 2
| 38 | 3418475 | Ось полая черт.КП057-200-007 D=170мм, L=188мм, из стали 45-а ГОСТ 1050 | ШТ | 2
| 39 | 3418475 | Ось полая черт.КП057-200-007 D=170мм, L=188мм, из стали 45-а ГОСТ 1050 | ШТ | 2
| 40 | 3418475 | Ось полая черт.КП057-200-007 D=170мм, L=188мм, из стали 45-а ГОСТ 1050 | ШТ | 2
| 41 | 3357208 | Ролик черт.КП057-160-000СБ D=160мм, L=95мм | ШТ | 4
| 42 | 3357208 | Ролик черт.КП057-160-000СБ D=160мм, L=95мм | ШТ | 2
| 43 | 3357208 | Ролик черт.КП057-160-000СБ D=160мм, L=95мм | ШТ | 2
| 44 | 3113562 | Ролик черт.КП057-440-007 сталь 45 D=110мм, L=160мм | ШТ | 2
| 45 | 3113562 | Ролик черт.КП057-440-007 сталь 45 D=110мм, L=160мм | ШТ | 2
| 46 | 3225933 | Ролик чугун СЧ20 черт.КП057-100-001 D=155мм | ШТ | 4
| 47 | 3113520 | Шестерня сталь 40Х-а черт.КП 057-200-002-01 m=16, z=12, механизм поворота портального крана Альбатрос | ШТ | 4
| 48 | 3113520 | Шестерня сталь 40Х-а черт.КП 057-200-002-01 m=16, z=12, механизм поворота портального крана Альбатрос | ШТ | 2
| 49 |  | Крюк КП 057-510-001 | ШТ | 1
| 50 |  | Траверса КП 057-510-002 | ШТ | 1
| 51 |  | Гайка КП 057-510-003 | ШТ | 1
| 52 |  | Колесо зубчатое КП 175-330-005 | ШТ | 1
| 53 |  | Вал шестерня КП 175-330-004 | ШТ | 1
| 54 |  | Обойма зубчатая КП 175-330-001-01 | ШТ | 1
| 55 |  | Колесо зубчатое КП 175-330-003 | ШТ | 1
| 56 |  | Колесо зубчатое КП 140-330-002 | ШТ | 1
| 57 |  | Втулка зубчатая КП 140-330-011 | ШТ | 1
| 58 |  | Вал полый КП 140-330-006 | ШТ | 1
126
1. Товар является новым, (ранее никем не использовался), принадлежит участнику закупки на праве собственности, не продан третьим лицам, не заложен, не находится под обременением, арестом или запрещением, свободен от любых прав и притязаний третьих лиц.
2. При передаче товара Поставщик обязан предоставить Покупателю документы, подтверждающие качество поставляемого товара (паспорт, сертификат и т.п.).
3. Гарантийный срок в период хранения, поставляемого товара – не менее 18 месяцев с даты приемки товара Покупателем. Гарантийный срок в период эксплуатации, поставляемого товара – не менее 12 месяцев со дня ввода в эксплуатацию. В период действия гарантии Поставщик гарантирует замену за свой счет поставляемого товара, при выявлении заводских дефектов.
4. Объём поставки может быть распределён по позициям между несколькими Поставщиками.