## Лист1
Приложение №4
Специфицированный перечень
№ заявки в SRM | № п/п | ГИД | Наименование Товара | Ед. изм. | Количество
| 1 | 3108913 | Контактор S-ID 1 Uкатушки=220В, Uном.раб=660В, Iном.раб=25А, 65х80х110 | ШТ | 5
| 2 | 3108913 | Контактор S-ID 1 Uкатушки=220В, Uном.раб=660В, Iном.раб=25А, 65х80х110 | ШТ | 2
| 3 | 3108947 | Контактор VMN (ВМН)-161/3 3-х полюсный, Uкатушки=110В, Uном.раб=660В, I=160А, 250х160 | ШТ | 4
| 4 | 3108947 | Контактор VMN (ВМН)-161/3 3-х полюсный, Uкатушки=110В, Uном.раб=660В, I=160А, 250х160 | ШТ | 6
| 5 | 3131919 | Контактор воздушный ES 100/3 Uуправ.=220В, f=50Гц, Uном=660В, Iном=100А, исп.3-полосное, механическая прочность 10 миллионов переключений, частота переключений-3000 переключений в час, рабочее положение-вертикальное +/-15град, 1 встроенный вспомогательный выключатель с 5-ю вспомогательными элементами, установочные размеры 245х165мм | ШТ | 10
| 6 | 3131919 | Контактор воздушный ES 100/3 Uуправ.=220В, f=50Гц, Uном=660В, Iном=100А, исп.3-полосное, механическая прочность 10 миллионов переключений, частота переключений-3000 переключений в час, рабочее положение-вертикальное +/-15град, 1 встроенный вспомогательный выключатель с 5-ю вспомогательными элементами, установочные размеры 245х165мм | ШТ | 1
| 7 | 3131919 | Контактор воздушный ES 100/3 Uуправ.=220В, f=50Гц, Uном=660В, Iном=100А, исп.3-полосное, механическая прочность 10 миллионов переключений, частота переключений-3000 переключений в час, рабочее положение-вертикальное +/-15град, 1 встроенный вспомогательный выключатель с 5-ю вспомогательными элементами, установочные размеры 245х165мм | ШТ | 1
| 8 | 3131919 | Контактор воздушный ES 100/3 Uуправ.=220В, f=50Гц, Uном=660В, Iном=100А, исп.3-полосное, механическая прочность 10 миллионов переключений, частота переключений-3000 переключений в час, рабочее положение-вертикальное +/-15град, 1 встроенный вспомогательный выключатель с 5-ю вспомогательными элементами, установочные размеры 245х165мм | ШТ | 1
| 9 | 3131919 | Контактор воздушный ES 100/3 Uуправ.=220В, f=50Гц, Uном=660В, Iном=100А, исп.3-полосное, механическая прочность 10 миллионов переключений, частота переключений-3000 переключений в час, рабочее положение-вертикальное +/-15град, 1 встроенный вспомогательный выключатель с 5-ю вспомогательными элементами, установочные размеры 245х165мм | ШТ | 1
| 10 | 3119542 | Контактор воздушный ES 160/3 Iном=16А, Uном=660В, Uуправ.=220В, f=50Гц, исп.В, исп.3-полосное, механическая прочность 10 миллионов переключений, частота переключений-3000 переключений в час, рабочее положение-вертикальное +/-15град, 1 встроенный вспомогательный выключатель с 5-ю вспомогательными элементами, установочный размер 345х200мм | ШТ | 12
| 11 | 3119542 | Контактор воздушный ES 160/3 Iном=16А, Uном=660В, Uуправ.=220В, f=50Гц, исп.В, исп.3-полосное, механическая прочность 10 миллионов переключений, частота переключений-3000 переключений в час, рабочее положение-вертикальное +/-15град, 1 встроенный вспомогательный выключатель с 5-ю вспомогательными элементами, установочный размер 345х200мм | ШТ | 1
| 12 | 3119542 | Контактор воздушный ES 160/3 Iном=16А, Uном=660В, Uуправ.=220В, f=50Гц, исп.В, исп.3-полосное, механическая прочность 10 миллионов переключений, частота переключений-3000 переключений в час, рабочее положение-вертикальное +/-15град, 1 встроенный вспомогательный выключатель с 5-ю вспомогательными элементами, установочный размер 345х200мм | ШТ | 1
| 13 | 3119542 | Контактор воздушный ES 160/3 Iном=16А, Uном=660В, Uуправ.=220В, f=50Гц, исп.В, исп.3-полосное, механическая прочность 10 миллионов переключений, частота переключений-3000 переключений в час, рабочее положение-вертикальное +/-15град, 1 встроенный вспомогательный выключатель с 5-ю вспомогательными элементами, установочный размер 345х200мм | ШТ | 1
| 14 | 3119542 | Контактор воздушный ES 160/3 Iном=16А, Uном=660В, Uуправ.=220В, f=50Гц, исп.В, исп.3-полосное, механическая прочность 10 миллионов переключений, частота переключений-3000 переключений в час, рабочее положение-вертикальное +/-15град, 1 встроенный вспомогательный выключатель с 5-ю вспомогательными элементами, установочный размер 345х200мм | ШТ | 1
| 15 | 3113506 | Контактор воздушный ES 250/3 Катушка-220В, Iном=250А, Uном.раб.=500В, Uном.управ.=220В, f=50Гц, исп.В | ШТ | 7
| 16 | 3113506 | Контактор воздушный ES 250/3 Катушка-220В, Iном=250А, Uном.раб.=500В, Uном.управ.=220В, f=50Гц, исп.В | ШТ | 2
| 17 | 3113508 | Контактор воздушный ES-400/3-110WS Iном=400А | ШТ | 2
| 18 | 3113508 | Контактор воздушный ES-400/3-110WS Iном=400А | ШТ | 2
| 19 | 3108970 | Контактор воздушный S-ID-2 40A Uкатушки=220В, Uном.раб=660В, Iном.раб=40А, размер 75х95х120 | ШТ | 4
| 20 | 3108970 | Контактор воздушный S-ID-2 40A Uкатушки=220В, Uном.раб=660В, Iном.раб=40А, размер 75х95х120 | ШТ | 2
| 21 | 3108986 | Контактор воздушный S-ID-4 Uкатушки=220В, Uном.раб=660В, I=100А | ШТ | 2
| 22 | 404037 | Контактор КТ-6023 220В | ШТ | 8
| 23 | 404037 | Контактор КТ-6023 220В | ШТ | 8
| 24 | 3239686 | Контактор электромагнитный КТ-6052 У3 630А ТУ 3426-008-91328404-2011 Uном=380В, Iном=630А, 2P, У3, IP00 | ШТ | 1
| 25 | 3239686 | Контактор электромагнитный КТ-6052 У3 630А ТУ 3426-008-91328404-2011 Uном=380В, Iном=630А, 2P, У3, IP00 | ШТ | 1
| 26 | 404055 | Контактор МК2-20У3А ТУ 16-644.010-85 Uупр=220В, Iном=63А, 2з | ШТ | 2
88
1. Товар является новым (допускается поставка с хранения), (ранее никем не использовался), принадлежит участнику закупки на праве собственности, не продан третьим лицам, не заложен, не находится под обременением, арестом или запрещением, свободен от любых прав и притязаний третьих лиц.
2. В приоритете рассматриваем предложения заявленного товара (оригиналы). При отсутствии оригинала, либо из коммерческих соображений могут быть рассмотрены аналоги. Решения будут приниматься по результатам рассмотрения предложений.
3. Гарантийный срок предусматривается в документации, предоставляемой с Товаром, но в любом случае должен составлять не менее 12 (двенадцати) месяцев с даты приемки товара Покупателем.
4. При передаче товара Поставщик обязан предоставить Покупателю документы, подтверждающие качество поставляемого товара (паспорт, сертификат и т.п.).
5. Объём поставки может быть распределён по позициям между несколькими Поставщиками.