## Кировец - Полный локальный см
Приложение № 2 к Техничесому заданию
АО "КРП" | [17 empty] | ОАО "Красноярский речной порт"
(наименование стройки)
ЛОКАЛЬНАЯ СМЕТА № 1
(локальная смета)
окраска портального крана «Кировец» хоз. № 36, г/п 16т., инв. № 1643, зав. № 4389, 1971 г/в. | [18 empty] | на Альбатрос, Ремонт собственными силами
(наименование работ и затрат, наименование объекта)
Основание:
| Сметная стоимость |  | 3360003.44 | руб.
| строительных работ |  | 2800002.87 | руб.
| Средства на оплату труда |  | 795225.06 | руб.
| Сметная трудоемкость |  | 1073.6 | чел.час
| Трудозатраты механизаторов |  | 696.36 | чел.час
| Составлен(а) в текущих (прогнозных) ценах по состоянию на |  |  | 4 кв 2024
№ п/п | Обоснование | Наименование работ и затрат |  | Единица измерения | Кол-во | Стоимость единицы, руб. |  |  |  | Общая стоимость, руб. |  |  |  | Т/з осн. раб.на ед. | Т/з осн. раб. Всего | Т/з мех. на ед. | Т/з мех. Всего
[6 empty] | Всего | В том числе |  |  | Всего | В том числе
[7 empty] | Осн.З/п | Эк.Маш | З/пМех |  | Осн.З/п | Эк.Маш | З/пМех
1 | 2 | 3 |  | 4 | 5 | 6 | 7 | 8 | 9 | 10 | 11 | 12 | 13 | 14 | 15 | 16 | 17
Раздел 1. Окраска портального крана крана | [19 empty] | Раздел 1. Окраска портального крана крана
Окраска нижней части телеги | [20 empty] | Окраска нижней части телеги
1 | ФЕР13-06-002-01 | Очистка кварцевым песком сплошных наружных поверхностей |  | м2 | 18.9 | 36.26 | 2.22 | 34.04 | 4.31 | 685.32 | 41.96 | 643.36 | 81.46 | 0.26 | 4.91 | 0.41 | 7.75 |  |  |  |  | Очистка кварцевым песком сплошных наружных поверхностей
|  |  | Накладные расходы 94% ФОТ (от 123,42) | З/пМех 10: 116.01
|  |  | Сметная прибыль 51% ФОТ (от 123,42) | З/пМех 10: 62.94
2 | ФССЦ-02.3.01.07-0007 | Песок кварцевый, фракция 0-0,63 мм |  | 4: т; 5: 0.6048; 6: 257; З/пМех 10: 155.43; З/пМех 14: 0; З/пМех 15: 0; З/пМех 16: 0; З/пМех 17: 0 |  |  |  |  | Песок кварцевый, фракция 0-0,63 мм
3 | ФЕР13-06-004-01 | Обеспыливание поверхности |  | м2 | 18.9 | 0.93 | 0.6 | 0.33 |  | 17.58 | 11.34 | 6.24 |  | 0.07 | 1.32 | 0 | 0 |  |  |  |  | Обеспыливание поверхности
|  |  | Накладные расходы 94% ФОТ (от 11,34) | З/пМех 10: 10.66
|  |  | Сметная прибыль 51% ФОТ (от 11,34) | З/пМех 10: 5.78
4 | ФЕР13-07-001-02 | Обезжиривание поверхностей уайт-спиритом |  | 100 м2 | 0.189 | 304.13 | 79.36 | 2.23 | 0.33 | 57.48 | 15 | 0.42 | 0.06 | 9.08 | 1.72 | 0.03 | 0.01 |  |  |  |  | Обезжиривание поверхностей уайт-спиритом
|  |  | Накладные расходы 94% ФОТ (от 15,06) | З/пМех 10: 14.16
|  |  | Сметная прибыль 51% ФОТ (от 15,06) | З/пМех 10: 7.68
5 | ФЕР13-03-002-04 | Огрунтовка металлических поверхностей за один раз грунтовкой ГФ-021 |  | 100 м2 | 0.189 | 217.81 | 56.55 | 9.22 | 0.22 | 85.79 | 21.38 | 3.49 | 0.08 | 5.31 | 2.01 | 0.02 | 0.01 |  |  |  |  | Огрунтовка металлических поверхностей за один раз грунтовкой ГФ-021
|  | ЗА ДВА РАЗА ПЗ=2 (ОЗП=2; ЭМ=2 к расх.; ЗПМ=2; МАТ=2 к расх.; ТЗ=2; ТЗМ=2) | [20 empty] | ЗА ДВА РАЗА ПЗ=2 (ОЗП=2; ЭМ=2 к расх.; ЗПМ=2; МАТ=2 к расх.; ТЗ=2; ТЗМ=2)
|  | неизбежные потери МАТ=1,06 к расх. | [20 empty] | неизбежные потери МАТ=1,06 к расх.
|  |  | Накладные расходы 94% ФОТ (от 21,46) | З/пМех 10: 20.17
|  |  | Сметная прибыль 51% ФОТ (от 21,46) | З/пМех 10: 10.94
6 | 14.4.01.01-0003 | Грунтовка ГФ-021 |  | 4: т; 5: -0.0036061; 6: 15620; З/пМех 10: -56.33; З/пМех 14: 0; З/пМех 15: 0; З/пМех 16: 0; З/пМех 17: 0 |  |  |  |  | Грунтовка ГФ-021
7 | ТЦ_14.4.04.11_24_2460014920_25.10.2024_01 | Грунт-эмаль по ржавчине 3 в1 АФ-133 3 кг быстросохнущая, КРАСЭМАЛЬ |  | 4: кг; 5: 3.61; 6: 412.01; З/пМех 10: 1487.36; З/пМех 14: 0; З/пМех 15: 0; З/пМех 16: 0; З/пМех 17: 0 | [6 empty] | Грунт-эмаль по ржавчине 3 в1 АФ-133 3 кг быстросохнущая, КРАСЭМАЛЬ
Окраска верхней части (портал, кабина, крамысло, стрела, хобот) | [20 empty] | Окраска верхней части (портал, кабина, крамысло, стрела, хобот)
8 | ФЕР13-06-002-01 | Очистка кварцевым песком сплошных наружных поверхностей |  | м2 | 1669.7 | 36.26 | 2.22 | 34.04 | 4.31 | 61284.67 | 4448.08 | 56836.59 | 7196.41 | 0.26 | 520.95 | 0.41 | 684.58 |  |  |  |  | Очистка кварцевым песком сплошных наружных поверхностей
| Прил.13.2 п.3.9.1 | При выполнении работ с лесов, подмостей, люлек, лестниц внутри аппаратов и емкостей при диаметре (ширине) до 4 м: огрунтовка, окраска, шпатлевка ОЗП=1,2; ТЗ=1,2 | [20 empty] | При выполнении работ с лесов, подмостей, люлек, лестниц внутри аппаратов и емкостей при диаметре (ширине) до 4 м: огрунтовка, окраска, шпатлевка ОЗП=1,2; ТЗ=1,2
|  |  | Накладные расходы 94% ФОТ (от 11 644,49) | З/пМех 10: 10945.82
|  |  | Сметная прибыль 51% ФОТ (от 11 644,49) | З/пМех 10: 5938.69
9 | ФЕР13-06-002-02 | Очистка кварцевым песком: решетчатых поверхностей |  | м2 | 6.2 | 45.03 | 6.48 | 38.55 | 4.81 | 287.22 | 48.21 | 239.01 | 29.82 | 0.76 | 5.65 | 0.46 | 2.85 |  |  |  |  | Очистка кварцевым песком: решетчатых поверхностей
| Прил.13.2 п.3.9.1 | При выполнении работ с лесов, подмостей, люлек, лестниц внутри аппаратов и емкостей при диаметре (ширине) до 4 м: огрунтовка, окраска, шпатлевка ОЗП=1,2; ТЗ=1,2 | [20 empty] | При выполнении работ с лесов, подмостей, люлек, лестниц внутри аппаратов и емкостей при диаметре (ширине) до 4 м: огрунтовка, окраска, шпатлевка ОЗП=1,2; ТЗ=1,2
|  |  | Накладные расходы 94% ФОТ (от 78,03) | З/пМех 10: 73.35
|  |  | Сметная прибыль 51% ФОТ (от 78,03) | З/пМех 10: 39.8
10 | ФССЦ-02.3.01.07-0007 | Песок кварцевый, фракция 0-0,63 мм |  | 4: т; 5: 53.666; 6: 257; З/пМех 10: 13792.16; З/пМех 14: 0; З/пМех 15: 0; З/пМех 16: 0; З/пМех 17: 0 |  |  |  |  | Песок кварцевый, фракция 0-0,63 мм
11 | ФЕР13-06-004-01 | Обеспыливание поверхности |  | м2 | 1675.9 | 0.93 | 0.6 | 0.33 |  | 1759.7 | 1206.65 | 553.05 |  | 0.07 | 140.78 | 0 | 0 |  |  |  |  | Обеспыливание поверхности
| Прил.13.2 п.3.9.1 | При выполнении работ с лесов, подмостей, люлек, лестниц внутри аппаратов и емкостей при диаметре (ширине) до 4 м: огрунтовка, окраска, шпатлевка ОЗП=1,2; ТЗ=1,2 | [20 empty] | При выполнении работ с лесов, подмостей, люлек, лестниц внутри аппаратов и емкостей при диаметре (ширине) до 4 м: огрунтовка, окраска, шпатлевка ОЗП=1,2; ТЗ=1,2
|  |  | Накладные расходы 94% ФОТ (от 1 206,65) | З/пМех 10: 1134.25
|  |  | Сметная прибыль 51% ФОТ (от 1 206,65) | З/пМех 10: 615.39
12 | ФЕР13-07-001-02 | Обезжиривание поверхностей аппаратов и трубопроводов диаметром до 500 мм: уайт-спиритом |  | 100 м2 | 16.759 | 304.13 | 79.36 | 2.23 | 0.33 | 5362.91 | 1595.99 | 37.37 | 5.53 | 9.08 | 182.61 | 0.03 | 0.5 |  |  |  |  | Обезжиривание поверхностей аппаратов и трубопроводов диаметром до 500 мм: уайт-спиритом
| Прил.13.2 п.3.9.1 | При выполнении работ с лесов, подмостей, люлек, лестниц внутри аппаратов и емкостей при диаметре (ширине) до 4 м: огрунтовка, окраска, шпатлевка ОЗП=1,2; ТЗ=1,2 | [20 empty] | При выполнении работ с лесов, подмостей, люлек, лестниц внутри аппаратов и емкостей при диаметре (ширине) до 4 м: огрунтовка, окраска, шпатлевка ОЗП=1,2; ТЗ=1,2
|  |  | Накладные расходы 94% ФОТ (от 1 601,52) | З/пМех 10: 1505.43
|  |  | Сметная прибыль 51% ФОТ (от 1 601,52) | З/пМех 10: 816.78
13 | ФЕР13-03-002-04 | Огрунтовка металлических поверхностей за один раз: грунтовкой ГФ-021 |  | 100 м2 | 0.062 | 217.81 | 56.55 | 9.22 | 0.22 | 31.26 | 9.26 | 1.26 | 0.03 | 5.31 | 0.87 | 0.02 | 0 |  |  |  |  | Огрунтовка металлических поверхностей за один раз: грунтовкой ГФ-021
|  | ЗА 2 РАЗА ПЗ=2 (ОЗП=2; ЭМ=2 к расх.; ЗПМ=2; МАТ=2 к расх.; ТЗ=2; ТЗМ=2) | [20 empty] | ЗА 2 РАЗА ПЗ=2 (ОЗП=2; ЭМ=2 к расх.; ЗПМ=2; МАТ=2 к расх.; ТЗ=2; ТЗМ=2)
| Прил.13.2 п.3.13 | Окраска и огрунтовка решетчатых поверхностей ОЗП=1,1; ЭМ=1,1 к расх.; ЗПМ=1,1; МАТ=1,1 к расх.; ТЗ=1,1; ТЗМ=1,1 | [20 empty] | Окраска и огрунтовка решетчатых поверхностей ОЗП=1,1; ЭМ=1,1 к расх.; ЗПМ=1,1; МАТ=1,1 к расх.; ТЗ=1,1; ТЗМ=1,1
| Прил.13.2 п.3.9.1 | При выполнении работ с лесов, подмостей, люлек, лестниц внутри аппаратов и емкостей при диаметре (ширине) до 4 м: огрунтовка, окраска, шпатлевка ОЗП=1,2; ТЗ=1,2 | [20 empty] | При выполнении работ с лесов, подмостей, люлек, лестниц внутри аппаратов и емкостей при диаметре (ширине) до 4 м: огрунтовка, окраска, шпатлевка ОЗП=1,2; ТЗ=1,2
|  |  | Накладные расходы 94% ФОТ (от 9,29) | З/пМех 10: 8.73
|  |  | Сметная прибыль 51% ФОТ (от 9,29) | З/пМех 10: 4.74
14 | ФССЦ-14.4.01.01-0003 | Грунтовка ГФ-021 |  | 4: т; 5: -0.0012276; 6: 15620; З/пМех 10: -19.18; З/пМех 14: 0; З/пМех 15: 0; З/пМех 16: 0; З/пМех 17: 0 |  |  |  |  | Грунтовка ГФ-021
15 | ФЕР13-03-002-04 | Огрунтовка металлических поверхностей за один раз: грунтовкой ГФ-021 |  | 100 м2 | 16.697 | 217.81 | 56.55 | 9.22 | 0.22 | 7955.87 | 2266.12 | 307.89 | 7.35 | 5.31 | 212.79 | 0.02 | 0.67 |  |  |  |  | Огрунтовка металлических поверхностей за один раз: грунтовкой ГФ-021
|  | ЗА 2 РАЗА ПЗ=2 (ОЗП=2; ЭМ=2 к расх.; ЗПМ=2; МАТ=2 к расх.; ТЗ=2; ТЗМ=2) | [20 empty] | ЗА 2 РАЗА ПЗ=2 (ОЗП=2; ЭМ=2 к расх.; ЗПМ=2; МАТ=2 к расх.; ТЗ=2; ТЗМ=2)
| Прил.13.2 п.3.9.1 | При выполнении работ с лесов, подмостей, люлек, лестниц внутри аппаратов и емкостей при диаметре (ширине) до 4 м: огрунтовка, окраска, шпатлевка ОЗП=1,2; ТЗ=1,2 | [20 empty] | При выполнении работ с лесов, подмостей, люлек, лестниц внутри аппаратов и емкостей при диаметре (ширине) до 4 м: огрунтовка, окраска, шпатлевка ОЗП=1,2; ТЗ=1,2
|  | неизбежные потери МАТ=1,06 к расх. | [20 empty] | неизбежные потери МАТ=1,06 к расх.
|  |  | Накладные расходы 94% ФОТ (от 2 273,47) | З/пМех 10: 2137.06
|  |  | Сметная прибыль 51% ФОТ (от 2 273,47) | З/пМех 10: 1159.47
16 | ФССЦ-14.4.01.01-0003 | Грунтовка ГФ-021 |  | 4: т; 5: -0.31858; 6: 15620; З/пМех 10: -4976.2; З/пМех 14: 0; З/пМех 15: 0; З/пМех 16: 0; З/пМех 17: 0 |  |  |  |  | Грунтовка ГФ-021
17 | ТЦ_14.4.04.11_24_2460014920_25.10.2024_01 | Грунт-эмаль по ржавчине 3 в1 АФ-133 3 кг быстросохнущая, КРАСЭМАЛЬ |  | 4: кг; 5: 319.81; 6: 412.01; З/пМех 10: 131764.92; З/пМех 14: 0; З/пМех 15: 0; З/пМех 16: 0; З/пМех 17: 0 | [6 empty] | Грунт-эмаль по ржавчине 3 в1 АФ-133 3 кг быстросохнущая, КРАСЭМАЛЬ
Итоги по смете: | [24 empty] | Итоги по смете:
Итого прямые затраты (справочно) |  |  |  | З/пМех 10: 1646926.54 | [8 empty] | Итого прямые затраты (справочно)
Строительные работы |  |  |  | З/пМех 10: 2800002.87 | [8 empty] | Строительные работы
Итого ФОТ (справочно) |  |  |  | З/пМех 10: 795225.06 | [8 empty] | Итого ФОТ (справочно)
Итого накладные расходы (справочно) |  |  |  | З/пМех 10: 747511.55 | [8 empty] | Итого накладные расходы (справочно)
Итого сметная прибыль (справочно) |  |  |  | З/пМех 10: 405564.78 | [8 empty] | Итого сметная прибыль (справочно)
НДС 20% |  |  |  | З/пМех 10: 560000.57 | [9 empty] | НДС 20%
ВСЕГО по смете |  |  |  | З/пМех 10: 3360003.44; З/пМех 15: 1073.5985; З/пМех 17: 696.3646 | [10 empty] | ВСЕГО по смете
в том числе: | [25 empty] | в том числе:
материальные ресурсы, отсутствующие в ФРСН |  |  |  | З/пМех 10: 131764.92 | [8 empty] | материальные ресурсы, отсутствующие в ФРСН