## прилож_1_КРП - Дефектная ведом
Приложение № 1 к Техническому заданию
ВЕДОМОСТЬ ОБЪЕМОВ РАБОТ и материалов
На выполнение работ по ремонту социально бытовых объектов по программе "Сделано с заботой" на объекте актовый зал (пом. 7), находящегося в нежилом здании инв. № 77 по адресу: г. Красноярск, ул. Коммунальная, 2 стр. 73 Лит. В3, В4, кадастровый № 24:50:0600013:636. С условием поставки мебели, инвентаря.
№ п/п | Наименование | Ед. изм. | Кол. | Примечание
1 | 2 | 3 | 4 | 5
Актовый зал (помещение № 7)
1 | Демонтаж входного кирпичного тамбура из кирпича | м2 | 8.35
2 | Демонтаж входной деревянной двери тамбура | м2 | 2.3
3 | Устройство входного тамбура из ПВХ с входной дверью | м2 | 10
4 | Устройство козырька над тамбуром из оцинкованной стали | м2 | 2.5
5 | Установка каркаса из металлической квадратной трубы 10х10 мм | шт | 1
6 | Демонтаж входной деревянной двери | м2 | 3.08
7 | Монтаж входной металлической двери: дверного металлического блока с терморазрывом, правое открытие наружу с установкой доводчика и замком с ручкой. Цвет двери RAL 6033 | м2 | 3.08
8 | Установка дверного доводчика к металлическим дверям (Универсальный доводчик верхнего расположения с рычажной тягой, цвет черный, для работы с дверями массой от 40 до 125 кг, доводчик GEZE TS2000 BC (Арт: 68684)). | шт | 2 | https://www.doorlock.ru/katalog/dovodchiki/verkhnie/dovodchik-gezets2000/? article=68684
9 | Демонтаж со стен панелей ПВХ | м2 | 132.72
10 | Закладка оконных проемов из кирпича | м2 | 2.4
11 | Отделка стен (Негорючие панели СМЛ с полимерным покрытием 12х1220х2440мм. по металлическому каркасу. | м2 | 135.12
12 | Демонтаж покрытия пола из керамической плитки | м2 | 75.2
13 | устройство ступеньки к возвышению (подиуму) | м3 | 0.09
14 | Подливка подиума | м3 | 1.2
15 | Укладка виниловый ламинат | м2 | 75.2
16 | L-ОБРАЗНЫЙ ПЛИНТУС производитель PRACHTIG ИЗ НЕРЖАВЕЮЩЕЙ СТАЛИ, сталь шлифованная. Тип профиля плинтуса: PL, высота плинтуса 100 мм, длина 2,5 м. Артикул: PL 100 EM 250 | п.м. | 34.8 | http://www.prachtig.net/index.php?id=36
17 | Демонтаж ГКЛ с потолка | м2 | 75.2
| Штукатурка покраска потолка в черный цвет | м2 | 75.2
18 | Установка подвесных светильников Svetholl Астэри: КЛЕВЕР, диаметр 1000мм, высота100мм, боковая часть: белая матовая. | шт. | Уточняется при монтаже | https://svetholl.ru/catalog/lampy_i_svetilniki/dizaynerskie/pot olochnye_svetilniki/1086/?oid=1083
19 | Установка подвесных акустических потолочных панелей Svetholl ПАНЕ: цвет белый, повторяют форму и размеры светильников Svetholl Астэри: КЛЕВЕР Артикул: INPEK1-100000-100000000 CB01-3000 | шт | Уточняется при монтаже | https://svetholl.ru/catalog/lampy_i_svetilniki/dizaynerskie/pod vesnye_svetilniki/19382/?oid=19611
20 | Установка светильников настенных | шт | Уточняется при монтаже | https://www.varton.ru/products/aktsentnoe-osveshchenie/ttvivo/ tt-vivo-08-vt/
21 | Демонтаж деревянных оконных блоков | м2 | 9
22 | Установка окон ПВХ с откосами и подоконной доски, цвет белый | м2 | 6.6
23 | Установка кондиционера | шт | 1
24 | Установка вводного щитка | шт | 1
25 | Установка вводного автомата | шт | 1
26 | Установка автомата на свет | шт | 1
27 | Установка автомата на розетки | шт | 1
28 | Прокладка проводов ВВГ 3х1,5 | п.м. | 31
29 | Установка выключателя скрытого монтажа от компании Legrand, коллекция Etika, цвет: алюминий .Gusi Electric 1-постовая рамка серии CITY 2.0 С1111 Артикул: С1010-004 Цвет серебро | шт | 2 | https://legrand.ru/products/elektroustanovochnye-izdeliya/vnutrenniymontazh/ etika/
30 | Прокладка проводов ВВГ 3х2,5 | п.м. | 23.5
31 | Прокладка проводов для подключения проектора к компьютеру | п.м. | 12.5
32 | Установка розетки скрытого монтажа от компании Legrand, коллекция Etika, цвет: алюминий. Gusi Electric 1-постовая рамка серии CITY 2.0 С1111 Артикул: С1010-004 Цвет серебро. | шт | 4 | https://legrand.ru/products/elektroustanovochnye-izdeliya/vnutrenniymontazh/ etika/
33 | Установка на окна жалюзи блэк-аут рулонного типа | шт | 2
34 | Демонтаж системы отопления Д 100 | п.м. | 8
35 | Прокладка труб отопления Д 25 | п.м. | 8
36 | Установка радиатора секционный биметаллический RIFAR, цвет белый (число секций) | шт | 30 | https://rifar.ru/products/12/
37 | Установка решетки на батарею встраиваемая, Материал: металл Высота, мм: 630(посадка 600) Ширина, мм: 630(посадка 600), Цвет: белый. Перфорация металла: круг. | шт | 2 | https://expertdecora. ru/catalog/ekran_na_batareyu_iz_metalla/reshetka_na_batareyu _vstraivaemaya_metall_belaya/ _batareyu_vstraivaemaya_metall_belaya/
38 | Установка Электрический конвектор FinnHeat, с механическим термостатом и штепсельной вилкой, Ensto для объектов, на которых запрещено использование водяного отопления. | шт | 2 | https://lunda.ru/catalog/category/c13365/product/konvektor-finnheatensto_ 28018.html
39 | Установка тепловой завесы | шт. | 1
40 | Установка вытяжной вентиляции | шт | 1 | Состав оборудования определяется расчетами.
Материалы
актовый зал | Потолок: Краска (негорючая) КМ0 влагостойкая с обязательным сертификатом, BAUTOR Stop Flamme КМ0-LUX для потолков с открытыми комуникациями, которые выкрашиваются в черный матовый цвет RAL 9005 Краска наносится по слою грунтовочного покрытия ЗОЛАК 0024С В М сложная 1 Д водно-дисперсионная, минеральная, структурная, пигментированная, для внутренних работ. | л | определить из объема работ
актовый зал | Розетки и выключатели скрытого монтажа от компании Legrand, коллекция Etika, цвет: алюминий Розетки и выключатели накладного монтажа от компании Legrand, коллекция Quteo, цвет: серый (определить с учетом отделки) | шт | определить из объема работ
актовый зал | Окно ПВХ профиль 5-ти камерный, со створкой с поворотно-откидным механизмом | шт | определить из объема работ
актовый зал | Решетка на батарею встраиваемая, Материал: металл Высота, мм: 150(посадка 120), 430(посадка 400), 630(посадка 600) Ширина, мм: 630(посадка 600), 930(посадка 900), 1230(посадка 1200) Цвет: белый. Перфорация металла: круг. Страна производитель: Россия Размер решетки выбирать индивидуально под определенное помещение и габариты радиатора. | шт | определить из объема работ
актовый зал | Свободно висящие рулонные шторы с цепочным управлением. Шторы установлены на стене над оконным проемом. Цвет ткани белый без рисунка. При необходимости ткань может быть блэкаут со 100% блокировкой солнечного света, либо можно использовать полупроницаемые ткани. | шт | определить из объема работ
Актовый зал | 1) Подвесной светильник Svetholl Астэри: КЛЕВЕР, диаметр 1000мм, высота 100мм, боковая часть белая матовая. (располагать под потолком по площади всего актового зала, кроме сцены (подиума), вперемешку с подвесными акустическими потолочными панелями). 2) Светильник, CENTRSVET ETR LOCUS 14W Корпус: Paint Black Dim 220 3000K, Россия, Артикул: ETR LOCUS 1430 50° BD DIM (для освещения сцены (подиума)) 3) Светильник SP-Wall-110WH-Flat-6W Day White (Arlight, IP54 Металл), артикул: 021086 (располагать на стенах по периметру зала, в качестве дополнительного освещения. Подвесные акустические потолочные панели Svetholl ПАНЕ: цвет белый, повторяют форму и размеры светильников Svetholl Астэри: КЛЕВЕР Артикул: INPEK1-100000-100000000 CB01-3000 | шт | определить из объема работ
Актовый зал | Негорючие панели СМЛ с полимерным покрытием 12х1220х2440мм. Цвет: RAL 9003 Чепурных Андрей Сергеевич ООО "Мегастрой" megastroi5@mail.ru 8-983-269-35-50 8-923-770-75-39 |  | определить из объема работ
Актовый зал | L-ОБРАЗНЫЙ ПЛИНТУС производитель PRACHTIG ИЗ НЕРЖАВЕЮЩЕЙ СТАЛИ, сталь шлифованная. Тип профиля плинтуса: PL, высота плинтуса 100 мм, длина 2,5 м. Артикул: PL 100 EM 250 |  | определить из объема работ
Актовый зал | ПОЛ: Цемент Светлый 71614 Виниловый ламинат https://vinilam.ru/all_catalog/ceramo_vinilam_glue/cementsvetlyj- 71614-glue | м2 | определить из объема работ
комнаты приема пищи | Кондиционер (согласовать модель с Заказчиком) | шт | 2
Актовый зал | Электрический конвектор FinnHeat, с механическим термостатом и штепсельной вилкой, Ensto для объектов, на которых запрещено использование водяного отопления. | шт | определить из объема работ
Актовый зал | радиатор секционный биметаллический RIFAR, цвет белый (число секций)
Актовый зал | тепловая завеса (определить модель с Заказчиком) | шт | 1
Актовый зал | Универсальный доводчик верхнего расположения с рычажной тягой, цвет черный, для работы с дверями массой от 40 до 125 кг, доводчик GEZE TS2000 BC (Арт: 68684)). | шт | 2
Актовый зал | Входная металлическая дверь: дверной металлический блок с терморазрывом, правое открытие наружу с установкой доводчика и замком с ручкой. Цвет двери RAL 6033 | шт | 1