## Альбатрос - Ведомость объемов р
Приложение № 4 к Техническому заданию
Ведомость объёмов работ
№ п/п | Наименование работ | Ед. изм. | Кол-во | Примечание
1 | 2 | 3 | 4 | 5
Раздел 1. Окраска портального крана | [5 empty] | Раздел 1. Окраска портального крана крана
Окраска нижней части телеги | [6 empty] | Окраска нижней части телеги
1 | Очистка кварцевым песком сплошных наружных поверхностей | м2 | 18.9 |  | 1
2 | Песок кварцевый, фракция 0-0,63 мм | т | 0.6048 |  | 1
3 | Обеспыливание поверхности | м2 | 18.9 |  | 1
4 | Обезжиривание поверхностей уайт-спиритом | 100 м2 | 0.189 |  | 1
| Огрунтовка металлических поверхностей грунтовкой Грунт-эмаль по ржавчине 3 в1 АФ-133 быстросохнущая ЗА ДВА РАЗА | 100 м2 | 0.189 |  |  |  | Окраска верхней части (портал, кабина, крамысло, стрела, хобот)
Окраска верхней части (портал, кабина, крамысло, стрела, хобот) |  |  |  |  | 1
6 | Очистка кварцевым песком сплошных наружных поверхностей (работа на высоте) | м2 | 1669.7 |  | 1
7 | Очистка кварцевым песком: решетчатых поверхностей (работа на высоте) | м2 | 6.2 |  | 1
8 | Песок кварцевый, фракция 0-0,63 мм | т | 53.666 |  | 1
9 | Обеспыливание поверхности (работа на высоте) | м2 | 1675.9 |  | 1
10 | Обезжиривание поверхностей: уайт-спиритом (работа на высоте) | 100 м2 | 16.759 |  | 1
| Огрунтовка металлических решетчатых поверхностей Грунт-эмаль по ржавчине 3 в1 АФ-133 быстросохнущая ЗА ДВА РАЗА (работа на высоте) | 100 м2 | 0.062
| Грунтовка ГФ-021 | т | -0.0012276
| Огрунтовка металлических сплошных поверхностей Грунт-эмаль по ржавчине 3 в1 АФ-133 быстросохнущая ЗА ДВА РАЗА (работа на высоте) | 100 м2 | 16.697
Окраска внутри машинного отделения
| Очистка кварцевым песком сплошных наружных поверхностей | м2 | 200
| Песок кварцевый, фракция 0-0,63 мм | т | 0.6048
| Обеспыливание поверхности | м2 | 200
| Обезжиривание поверхностей уайт-спиритом | 100 м2 | 2
| Огрунтовка металлических поверхностей грунтовкой Грунт-эмаль по ржавчине 3 в1 АФ-133 быстросохнущая ЗА ДВА РАЗА | 100 м2 | 2
| Грунтовка ГФ-021 | т | 0.036
| Грунт-эмаль по ржавчине 3 в1 АФ-133 3 кг быстросохнущая, КРАСЭМАЛЬ | кг | 36
Окраска портал внутренняя часть
| Очистка кварцевым песком сплошных наружных поверхностей | м2 | 100
| Песок кварцевый, фракция 0-0,63 мм | т | 0.6048
| Обеспыливание поверхности | м2 | 100
| Обезжиривание поверхностей уайт-спиритом | 100 м2 | 1
| Огрунтовка металлических поверхностей грунтовкой Грунт-эмаль по ржавчине 3 в1 АФ-133 быстросохнущая ЗА ДВА РАЗА | 100 м2 | 1